## Sheet1
数据部分 | 数据名称 | 长度 | 描述
链路数 | 链路数 | 1 | 天线套数
天线数据部分 | 开始标识 | 1 | 0x10（天线数据标识）表示一条链路开始
| 数据长度 | 2 | 当前天线数据长度
| 天线设备1编号 | 4 | 北向接口规范中的设备编码的16~47
| 方位限位状态 | 1 | Az：
b0：0＝CW终限位，1＝CW未限
b1：0＝CW预限位，1＝CW未限
b2：0＝CW软限位，1＝CW未限
b3：0＝CCW终限位，1＝CCW未限
b4：0＝CCW预限位，1＝CCW未限
b5：0＝CCW软限位，1＝CCW未限
b6：预留
b7：预留
| 俯仰限位状态 | 1 | El：
b0：0＝UP终限位，1＝UP未限
b1：0＝UP预限位，1＝UP未限
b2：0＝UP软限位，1＝UP未限
b3：0＝DOWN终限位，1＝DOWN未限
b4：0＝DOWN预限位，1＝DOWN未限
b5：0＝DOWN软限位，1＝DOWN未限
b6：保留
b7：保留
| 第三轴限位状态 | 1 | Til：
b0：0＝CW终限位，1＝CW未限
b1：0＝CW预限位，1＝CW未限
b2：0＝CW软限位，1＝CW未限
b3：0＝CCW终限位，1＝CCW未限
b4：0＝CCW预限位，1＝CCW未限
b5：0＝CCW软限位，1＝CCW未限
b6：保留
b7：保留
| ACU状态3 | 1 | b0：Az过零 开关0=外圈，1=内圈
b1：急停 1＝急停, 0＝未急停
b2：ADU 加电：1：加电 0：断电
其它：保留
| ACU状态4 | 1 | b0：方位轴解锁状态0：未，1：解锁到位
b1：俯仰轴解锁状态0：未1：解锁到位
b2：倾斜轴解锁到位状态0： 1：解锁到位
b3：方位 插锁状态0：未1：插锁到位
b4：俯仰插锁状态0：未1：插锁到位
b5：倾斜轴插锁状态0：未1：插锁到位
其它：保留
| ACU状态5 | 1 | b0：编码器 0=故障，1=正常
b1：保留
b2：驱动 0=故障，1=正常
b3：保留
b4：保留
b5：跟踪接收机0=故障，1=正常
b6：系统状态 0=故障，1=正常
b7：保留
| ACU状态6 | 1 | b0：ADU控制方式
0=ADU控制1=ACU控制
b1：ACU监控方式
0=ACU控制1=MCS控制
b2：保留
b3：保留
b4：保留
b5：保留
b6：保留
b7：保留
| ACU状态7 | 1 | 跟踪频段：
0x30=Q频段1，
0x31=Q频段2，
0x32=停止
（跟踪模式下有效，其它模式固定为停止状态）
| 工作方式 | 1 | 0x30待机，
0x31手动速度，
0x32命令位置，
0x33程序跟踪（数引方式），
0x34自跟踪，
0x38收藏（收藏指将天线方位俯仰第三轴置位到插锁位置，天线收藏后可手动插锁）
| AZ命令角度 | 4 | 0~ 360000，精度0.001
| EL命令角度 | 4 | 0~ 90000（不包括90），精度0.001
| AZ实际角度 | 4 | 0~ 360000，（精度0.001）
| EL实际角度 | 4 | 0~ 90000，精度0.001
| AZ运行速度 | 4 | 速度值：（只监视不控制）
| EL运行速度 | 4 | 速度值：（只监视不控制）
| AZ误差电压 | 4 | 电压值：-10.00 ~ 10.00
符号整型，-1000~+1000，精度0.01V
| EL误差电压 | 4 | 电压值：-10.00 ~ 10.00
符号整型，-1000~+1000，精度0.01V
| AGC | 4 | 0.00~5.00
有符号整型，0-500,精度0.01V
| 接收机锁定状态 | 1 | 1-锁定 0-未锁定
| 工作频段 | 1 | 工作频段：
0x30=ka
0x31=reserve
| 时间修正 | 4 | 取值范围-10~ 10
| AZ角修正 | 4 | AZ修正角*1000的整数，
AZ修正角取值范围( -1.000°~ 1.000°)
| EL角修正 | 4 | EL修正角*1000的整数，
EL修正角取值范围( -1.000°~ 1.000°)
功放数据部分 | 开始标识 | 1 | 0x20
| 数据长度 | 2 | 当前功放数据长度
| 功放设备1编号 | 4 | 北向接口规范中的设备编码的16~47
| 监控方式 | 1 | 1：分控
2：本控
| 工作温度 | 2 | -45~90℃
0~1350表示-60~125℃，单位0.1℃，即是xxx/ 10-45为实际温度
| 工作电流 | 2 | 0~160
表示0~16A，步进0.1A
| 输出功率 | 2 | 30.0~55.0 dBm
单位：0.1dBm
| 输入信号电平 | 2 | -30.0~10 dBm
0～400表示30.0~10 dBm
单位：0.1dBm，即是xxx、10-30为实际输入信号电平
| 过激励 | 1 | 1：是
2：否
| 欠激励 | 1 | 1：是
2：否
| 过温告警 | 1 | 1：异常
2：正常
| 过流告警 | 1 | 1：异常
2：正常
| 过反射告警 | 1 | 1：异常
2：正常
| 风机告警 | 1 | 1：异常（未启动）
2：正常（启动）
| 功放综合告警 | 1 | 1：故障
2：正常
| 输出功率设定 | 2 | 30.0~55.0 dBm
单位：0.1dBm
| 加去电控制 | 1 | 1：去电（默认去电）
2：加电
| 发射停发控制 | 1 | 1：停发（默认停发）
2：发射
| ALC开关控制 | 1 | 1：ALC停用（默认停用）
2：ALC启用
…
功放设备n编号
| 功放设备n的测量量1~测量量16字段 | 21
功放切换开关数据部分 | 开始标识 | 1 | 0x30
| 数据长度 | 2 | 当前功放数据长度
| 功放设备1编号 | 4 | 北向接口规范中的设备编码的16~47
| 监控方式 | 1 | 1：分控；
2：本控；
| 电源G1状态 | 1 | 1：故障；
2：正常；
| 电源G2状态 | 1 | 1：故障；
2：正常
| 电源G3状态 | 1 | 1：故障；
2：正常
| 功放在线控制 | 1 | 1：功放1/2在线
2：功放2/3在线
3：功放1/3在线
插箱设备数据部分 | 开始标识 | 1 | 0x40
| 数据长度 | 2 | 当前插箱数据长度
| 遥测跟踪基带设备1编号 | 4
| 监控方式 | 1 | 1：分控；
2：本控；
| 变频器1输入状态 | 1 | 1：有；
2：无；
| 变频器1输出状态 | 1 | 1：有；
2：无；
| 变频器1工作状态 | 1 | 1：故障；
2：正常；
| 变频器2输入状态 | 1 | 1：有；
2：无；
| 变频器2输出状态 | 1 | 1：有；
2：无；
| 变频器2工作状态 | 1 | 1：故障；
2：正常；
| LNB1工作状态 | 1 | 1：故障；
2：正常；
| LNB2工作状态 | 1 | 1：故障；
2：正常；
| LNB3工作状态 | 1 | 1：故障；
2：正常；
| 上行本振1锁定状态 | 1 | 1：锁定
2：失锁
| 上行本振2锁定状态 | 1 | 1：锁定
2：失锁
| 上行本振1参考状态 | 1 | 1：内参考
2：外参考
| 上行本振2参考状态 | 1 | 1：内参考
2：外参考
| 下行本振1锁定状态 | 1 | 1：锁定
2：失锁
| 下行本振2锁定状态 | 1 | 1：锁定
2：失锁
| 下行本振1参考状态 | 1 | 1：内参考
2：外参考
| 下行本振2参考状态 | 1 | 1：内参考
2：外参考
| 电源1状态 | 1 | 1：故障；
2：正常；
| 电源2状态 | 1 | 1：故障；
2：正常；
| 变频器1衰减 | 1 | 0~30dB,步进1 dB
| 变频器2衰减 | 1 | 0~30dB,步进1 dB
| LNB1衰减 | 1 | 0~60dB,步进1 dB
| LNB2衰减 | 1 | 0~60dB,步进1 dB
| LNB3衰减 | 1 | 0~60dB,步进1 dB
| 上行本振在线控制 | 1 | 1：本振1在线
2：本振2在线
| 下行本振在线控制 | 1 | 1：本振1在线
2：本振2在线
遥测跟踪基带下变频器数据部分 | 开始标识 | 1 | 0x50
| 数据长度 | 2 | 当前遥测基带下变频器数据长度
| 遥测跟踪基带下变频器1编号 | 4
| 监控方式 | 1 | 1：分控
2：本控
| 本振锁定状态 | 1 | 1：锁定
2：失锁
| 本振参考状态 | 1 | 1：内参考
2：外参考
| 变频器工作状态 | 1 | 1：故障；
2：正常。
| 电源模块状态 | 1 | 1：故障；
2：正常。
| 频率控制（下行工作频率） | 4 | 2000.000～2100.000MHz，步进1kHz
| 衰减设置 | 1 | 0~30dB,步进1 dB
遥测跟踪基带设备数据部分 | 开始标识 | 1 | 0x60
| 数据长度 | 2 | 当前遥测跟踪基带数据长度
| 遥测跟踪基带设备1编号 | 4
| 监控方式 | 1 | 1：本控；
2：分控
| 基带设备综合状态 | 1 | 1：故障；
2：正常
| 本机在线状态 | 1 | 1：在线
2：备份
| 外时码状态 | 1 | 1：内B码；
2：外B码
| 外频标状态 | 1 | 1：故障；
2：正常
| 工作模式 | 8 | 0x04：扩频TT&C模式二
| 工作方式 | 1 | 1：任务方式，
| 当前跟踪目标 | 1 | 保留
| 当前跟踪通道 | 1 | 保留
| UAC地址 | 4 | 保留
| ACU的ID号 | 1 | 保留
| 目标数 | 1 | 1
| 工作旋向 | 1 | 保留
| 设备组合号 | 8
| 基带送数方式 | 1 | 1：常送；
2：人工
| 跟踪通道选择 | 1 | 保留
| 跟踪通道选择方式 | 1 | 保留
| 跟踪通道选择 | 1 | 保留
| 跟踪支路选择 | 1 | 1：遥测；
| 数据网数据格式 | 1 | 1：PDXP格式；
2：PDXP包裹HDLC格式
| 跟踪旋向 | 1 | 1：左旋，
2：右旋
（界面不显示，基带通过此参数判断当前跟踪旋向）
| 遥测载波锁定 | 1 | 1：锁定；
2：失锁
| 遥测伪码锁定 | 1 | 1：锁定；
2：失锁
| 测量载波锁定 | 1 | 保留
| 测量伪码锁定 | 1 | 保留
| 卫星遥测锁定指示 | 1 | 1：锁定；
2：失锁
| 卫星测量锁定指示 | 1 | 保留
| 当前跟踪通道 | 1 | 保留
| 预报多普勒 | 4 | 保留
| 接收遥控总条数 | 2 | 保留
| 遥控发令条数 | 2 | 保留
| 遥控小环误指令条数 | 2 | 保留
| 遥控小环环回中心条数 | 2 | 保留
| 测速数据发送状态 | 1 | 保留
| 测距数据发送状态 | 1 | 保留
| 遥测数据发送状态 | 1 | 1：发送；
2：未发送
| 任务标识 | 4 | 16进制表示。
| 任务代号 | 6 | 6位ASCII码
| 上行工作频率 | 8 | 单位：Hz
| 下行工作频率 | 8 | 单位：Hz
| 测速采样周期 | 1 | 保留
| 测速积分时间 | 1 | 保留
| 测距采样率 | 1 | 保留
| 测速数据处理标志码（保留） | 1 | 保留
| 测距数据处理标志码（保留） | 1 | 保留
| 遥测数据处理标志码（保留） | 1 | 保留
| 接收通道 | 1 | 0：无此参数
1：左旋
2：右旋
3：左右旋同时（单目标有效）
| 遥测载波锁定指示 | 1 | 1：锁定；
2：失锁
| 遥测伪码锁定指示 | 1 | 1：锁定；
2：失锁
| 遥测AGC电压 | 2 | 单位：mV
| 遥测C/N0 | 2 | 单位：0.1dBHz
| 实测多普勒频率 | 8 | 单位：0.01Hz
| 扩频码速率 | 1 | 0：无此参数；
N=1~10代表n*1.023Mcps
| AGC时间常数 | 1 | 0：无此参数
1：1 ms
2：10 ms
3：100 ms
4：1000 ms
| 载波环路带宽 | 1 | 0：无此参数
1：5 Hz
2：10 Hz
3：100 Hz
4：500 Hz
5：1000 Hz
6：2000 Hz
| 码环带宽 | 2 | 范围30~100，单位1Hz
| 捕获门限 | 1 | 保留
| 遥测位同步锁定指示 | 1 | 1：锁定；
2：失锁
| 遥测帧同步锁定指示 | 1 | 1：锁定；
2：失锁
| 遥测副帧同步锁定指示 | 1 | 1：锁定；
2：失锁
| Eb/N0 | 2 | 单位：0.1dB
| 虚拟填充 | 1 | 保留
| 码型 | 4 | 1：RZ
2：NRZ-L；
3：NRZ-M；
4：NRZ-S；
5：Biφ-L；
6：Biφ-M；
7：Biφ-S；
| 遥测码速率 | 4 | 范围：100~64000，单位：b/s
| 遥测数据类型 | 1 | 保留
| 译码方式 | 1 | 1：关
2：Viterbi译码；
3：R-S译码；
4：R-S和Viterbi级联译码；
| 卷积码类型 | 1 | （译码方式为Viterbi译码时有效）
1：（7，1/2）
2：（7，3/4）
| Viterbi译码输出相位 | 1 | （译码方式为Viterbi译码时有效）
1：正相
2：反相
| R-S码类型 | 1 | （译码方式为R-S码、R-S码和Viterbi级联时，该项有效）
1：（255，223）
2：（255，239）
| 交错深度 | 1 | （译码方式为R-S码、R-S码和Viterbi级联时，该项有效）
范围1~5
| R-S译码坐标基 | 1 | （译码方式为R-S码、R-S码和Viterbi级联时，该项有效）
1：对偶基
2：常规基
| Turbo 码率 | 1 | 保留
| LDPC 码率 | 1 | 保留
| 解扰控制 | 1 | 1：不解扰
2：自动解扰
3：人工设置
（自动解扰时，多相式默认为
x8+x7+x5+x3+1，初相为“全1“）
| 解扰多项式长度 | 1 | （解扰控制为人工设置时有效）
1：1字节
2：2字节
3：3字节
4：4字节
| 解扰多项式 | 4 | 0：无此参数（解扰控制为人工设置时有效）
16进制数显示
| 解扰初相 | 4 | 0：无此参数（解扰控制为人工设置时有效）
16进制数显示
| CRC校验 | 1 | 保留
| CRC多项式 | 4 | 保留
| CRC多项式长度 | 1 | 保留
| 字长（保留） | 1 | 默认8位
（接口保留界面不显示 ）
| 帧长 | 2 | 范围：4~2048，单位：字
（对卷积编码，是编码前的原始遥测帧长；R-S编码块长度不受此参数约束）
| 格式（副帧）长 | 2 | 范围：2~256，单位：帧
| 帧同步码组长度 | 1 | 1：16bit
2：24bit
3：32bit
| 帧同步码组图样 | 4 | 长度16、24、32bit的二进制码样（用十六进制表示）
| 帧同步码组位置 | 1 | 1：帧头
2：帧尾
| 副帧同步方式 | 1 | 1：无副帧
2：ID副帧
3：循环副帧
4：反码副帧
（当译码方式为R-S译码、R-S和Viterbi级联译码时，该项取值无副帧）
| ID计数位置 | 2 | 0：无此参数（副帧同步方式为ID副帧时有效）
1~1024，单位：字节
| ID计数基值 | 1 | （副帧同步方式为ID副帧时有效）
1:01
2:00
| ID计数方向 | 1 | （副帧同步方式为ID副帧时有效）
1：加计数
2：减计数
| 副帧码组位置 | 2 | 0：无此参数（副帧同步方式为循环副帧时有效）
1~1024单位：字节
| 副帧码组长度 | 1 | （副帧同步方式为循环副帧时有效）
1：8bit
2：16bit
3：24bit
4：32bit
| 副帧同步码组 | 4 | 16进制数
| 帧同步容错搜索容错位数 | 1 | 范围0~7，单位：bit
| 帧同步容错锁定容错位数 | 1 | 范围0~7，单位：bit
| 帧同步容错校核容错位数 | 1 | 范围0~7，单位：bit
| 帧同步容错校核检测帧数 | 1 | 范围1~8，单位：帧
| 帧同步容错锁定检测帧数 | 1 | 范围1~8，单位：帧
| 副帧同步容错搜索容错位数 | 1 | 范围0~7，单位：bit
| 副帧同步容错校核容错位数 | 1 | 范围0~7，单位：bit
| 副帧同步容错锁定容错位数 | 1 | 范围0~7，单位：bit
| 副帧校核帧数 | 1 | 范围1~8，单位：副帧
（副帧同步方式为0x30无副帧时无效）
| 副帧锁定帧数 | 1 | 范围1~8，单位：副帧
（副帧同步方式为0x30无副帧时无效）
| 数据帧标志码 | 1 | 十六进制
| 数据源选择 | 1 | 1：内部；
2：文件（含外部文件）
| 数据类型 | 1 | （数据源为内源时有效）
1：固定数；
2：随机数；
3：顺序数（由0~255循环）；
4：自定义
| 固定数设置 | 1
| 码型 | 4 | 1：NRZ-L；
2：NRZ-M；
3：NRZ-S；
4：Biφ-L；
5：Biφ-M；
6：Biφ-S；
| 码速率 | 4 | 范围：100~64000，单位：b/s
| 编码方式 | 1 | 1：关
2：卷积；
3：R-S；
4：R-S和卷积级联；
| 卷积码类型 | 1 | （译码方式为Viterbi译码时有效）
1：（7，1/2）
2：（7，3/4）
| 卷积输出相位 | 1 | （卷积时有效）
1：正相
2：反相
| R-S码类型 | 1 | （译码方式为R-S码、R-S码和Viterbi级联时，该项有效）
1：（255，223）
2：（255，239）
| 交错深度 | 1 | （R-S码、R-S码和卷积级联时，该项有效）
范围1~5
| R-S编码坐标基 | 1 | （编码方式为R-S码时有效）
1：对偶基
2：常规基
| Turbo 码率 | 1 | 保留
| LDPC 码率 | 1 | 保留
| 加扰控制 | 1 | 1：不加扰
2：自动加扰
3：人工设置
| 加扰多项式长度 | 1 | （加扰控制为人工设置时有效）
1：1字节
2：2字节
3：3字节
4：4字节
| 加扰多项式 | 4 | 0：无此参数（加扰控制为人工设置时有效）
16进制数
| 加扰初相 | 4 | 0：无此参数（解扰控制为人工设置时有效）
16进制数
| CRC校验 | 1 | 保留
| CRC多项式 | 4 | 保留
| CRC多项式长度 | 1 | 保留
| 字长（保留） | 1 | 默认8位
（接口保留界面不显示 ）
| 帧长 | 2 | 范围：4~2048，单位：字
（对卷积编码，是编码前的原始遥测帧长；R-S编码块长度不受此参数约束）
| 格式（副帧）长 | 2 | 范围：2~256，单位：帧
| 帧同步码组长度 | 1 | 1：16bit
2：24bit
3：32bit
| 帧同步码组 | 4 | 长度16、24、32bit的二进制码样（用十六进制表示）
| 帧同步码组位置 | 1 | 1：帧头
2：帧尾
| 副帧同步方式 | 1 | 1：无副帧
2：ID副帧
3：循环副帧
4：反码副帧
（当译码方式为R-S译码、R-S和Viterbi级联译码时，该项取值无副帧）
| ID计数位置 | 2 | 0：无此参数（副帧同步方式为ID副帧时有效）
1~副帧长，单位：字节
| ID计数基值 | 1 | （副帧同步方式为ID副帧时有效）
1:01
2:00
| ID计数方向 | 1 | 0：无此参数（副帧同步方式为ID副帧时有效）
1：加计数
2：减计数
| 副帧码组位置 | 2 | 0：无此参数（副帧同步方式为循环副帧时有效）
1~副帧长，单位：字节
| 副帧码组长度 | 1 | （副帧同步方式为循环副帧时有效）
1：8bit
2：16bit
3：24bit
4：32bit
| 副帧同步码组 | 4 | 长度16、24、32bit的二进制码样（用十六进制表示）16进制数
| 伪码来源 | 1 | 1.本机 2.伪码服务器
| 上行测量伪码码号 | 8 | 保留
| 上行遥控伪码码号 | 8 | 填写伪码码号，一个码号管一组上下行（伪码来源为伪码服务器时有效）
| 下行测量伪码码号 | 8 | 保留
| 下行遥测伪码码号 | 8 | 填写伪码码号，一个码号管一组上下行（伪码来源为伪码服务器时有效）
| 上行遥控伪码初相1 | 2 | 长度十位的二进制整数（用十六进制数表示）
| 上行遥控伪码初相2 | 2 | 长度十位的二进制整数（用十六进制数表示）
| 上行遥控伪码本原多项式1 | 2 | 长度十位的二进制整数（用十六进制数表示）
| 上行遥控伪码本原多项式2 | 2 | 长度十位的二进制整数（用十六进制数表示）
| 上行测量伪码初相1 | 2 | 保留
| 上行测量伪码初相2 | 2 | 保留
| 上行测量伪码本原多项式1 | 2 | 保留
| 上行测量伪码本原多项式2 | 2 | 保留
| 下行遥测码初相1 | 2 | 长度十位的二进制整数（用十六进制数表示）
| 下行遥测伪码初相2 | 2 | 长度十位的二进制整数（用十六进制数表示）
| 下行遥测伪码本原多项式1 | 2 | 长度十位的二进制整数（用十六进制数表示）
| 下行遥测伪码本原多项式2 | 2 | 长度十位的二进制整数（用十六进制数表示）
| 下行测量伪码初相1 | 2 | 保留
| 下行测量伪码初相2 | 2 | 保留
| 下行测量伪码本原多项式1 | 2 | 保留
| 下行测量伪码本原多项式2 | 2 | 保留
| 方位电压 | 4 | 范围：-10000mV~10000mV
步进：1mV
| 俯仰电压 | 4 | 范围：-10000mV~10000mV
步进：1mV