## Sheet1
开始标识 | start
数据长度 | length
天线设备1编号 | dev_code
方位限位状态 | az
俯仰限位状态 | el
第三轴限位状态 | til
ACU状态3 | acu_s3
ACU状态4 | acu_s4
ACU状态5 | acu_s5
ACU状态6 | acu_s6
ACU状态7 | acu_s7
工作方式 | work_mode
AZ命令角度 | az_cmd_pre
EL命令角度 | el_cmd_pre
AZ实际角度 | az_real_pre
EL实际角度 | el_real_pre
AZ运行速度 | az_run_rate
EL运行速度 | el_run_rate
AZ误差电压 | trk_az_vol
EL误差电压 | trk_el_vol
AGC | agc
接收机锁定状态 | rec_lock_status
工作频段 | work_band
时间修正 | time_changes
AZ角修正 | az_pre_changes
EL角修正 | el_pre_changes
开始标识 | start
数据长度 | length
功放设备1编号 | dev_code
监控方式 | mon_type
工作温度 | work_temp
工作电流 | work_current
输出功率 | output_power
输入信号电平 | input_signal_level
过激励 | over_stimulate
欠激励 | under_stimulate
过温告警 | over_temp_alert
过流告警 | over_current_alert
过反射告警 | over_reflect_alert
风机告警 | fan_alarm
功放综合告警 | power_amp_alarm
输出功率设定 | output_power_set
加去电控制 | power_on_off
发射停发控制 | launch_stop
ALC开关控制 | alc_switch
功放设备n编号 | dev_code
开始标识 | start
数据长度 | length
功放设备1编号 | dev_code
监控方式 | mon_type
电源G1状态 | power_status_g1
电源G2状态 | power_status_g2
电源G3状态 | power_status_g3
功放在线控制 | power_amp_online
开始标识 | start
数据长度 | length
遥测跟踪基带设备1编号 | dev_code
监控方式 | mon_type
变频器1输入状态 | fre_input_status1
变频器1输出状态 | fre_output_status1
变频器1工作状态 | fre_work_status1
变频器2输入状态 | fre_input_status2
变频器2输出状态 | fre_output_status2
变频器2工作状态 | fre_work_status2
LNB1工作状态 | lnb_work_status1
LNB2工作状态 | lnb_work_status2
LNB3工作状态 | lnb_work_status3
上行本振1锁定状态 | up_lo_lock_state1
上行本振2锁定状态 | up_lo_lock_state2
上行本振1参考状态 | up_lo_refe_state1
上行本振2参考状态 | up_lo_refe_state2
下行本振1锁定状态 | down_lo_lock_state1
下行本振2锁定状态 | down_lo_lock_state2
下行本振1参考状态 | down_lo_refe_state1
下行本振2参考状态 | down_lo_refe_state2
电源1状态 | power_status1
电源2状态 | power_status2
变频器1衰减 | fre_att1
变频器2衰减 | fre_att2
LNB1衰减 | lnb_att1
LNB2衰减 | lnb_att2
LNB3衰减 | lnb_att3
上行本振在线控制 | up_lo_online_con
下行本振在线控制 | down_lo_online_con
开始标识 | start
数据长度 | length
遥测跟踪基带下变频器1编号 | dev_code
监控方式 | mon_type
本振锁定状态 | lo_lock_state
本振参考状态 | lo_refe_state
变频器工作状态 | fre_con_work_stat
电源模块状态 | power_mod_stat
频率控制（下行工作频率） | freq_control
衰减设置 | attenuate_set
开始标识 | start
数据长度 | length
遥测跟踪基带设备1编号 | dev_code
监控方式 | mon_type
基带设备综合状态 | bb_stat
本机在线状态 | dev_online
外时码状态 | out_code_stat
外频标状态 | out_freq_stat
工作模式 | work_pat
工作方式 | work_type
当前跟踪目标 | t_target
当前跟踪通道 | t_pass
UAC地址 | uac_address
ACU的ID号 | acu_id
目标数 | target_num
工作旋向 | work_rotate
设备组合号 | dev_comb_no
基带送数方式 | bb_send_type
跟踪通道选择 | trk_sel
跟踪通道选择方式 | trk_sel_type
跟踪通道选择 | trk_sel1
跟踪支路选择 | trk_bra_sel
数据网数据格式 | net_data_format
跟踪旋向 | trk_rotate
遥测载波锁定 | tel_wave_lock
遥测伪码锁定 | tel_wcode_lock
测量载波锁定 | mea_wave_lock
测量伪码锁定 | mea_wcode_lock
卫星遥测锁定指示 | sat_tel_locked
卫星测量锁定指示 | sat_mea_locked
当前跟踪通道 | now_trk
预报多普勒 | fore_dpler
接收遥控总条数 | rec_rc_num
遥控发令条数 | rc_order_num
遥控小环误指令条数 | rc_cir_error_num
遥控小环环回中心条数 | rc_cir_center_num
测速数据发送状态 | speed_ds_type
测距数据发送状态 | rang_ds_type
遥测数据发送状态 | freq_mds_type
任务标识 | task_id
任务代号 | task_symbol
上行工作频率 | up_freq_band
下行工作频率 | dn_freq_band
测速采样周期 | speed_samp_cycle
测速积分时间 | speed_inte_time
测距采样率 | range_samp_rate
测速数据处理标志码（保留） | speed_mark1
测距数据处理标志码（保留） | range_mark2
遥测数据处理标志码（保留） | tele_mark3
接收通道 | recv_pass
遥测载波锁定指示 | freq_wave_locked
遥测伪码锁定指示 | freq_drcv_locked
遥测AGC电压 | freq_agc_vol
遥测C/N0 | freq_cn
实测多普勒频率 | real_dpler_freq
扩频码速率 | drcv_dds_code_rate
AGC时间常数 | agc_time_const
载波环路带宽 | trcv_wave_cyc_band_width
码环带宽 | drcv_code_cyc_band_width
捕获门限 | drcv_cap_limit
遥测位同步锁定指示 | drcv_bit_sync_locked
遥测帧同步锁定指示 | drcv_fsync_locked
遥测副帧同步锁定指示 | drcv_sfsync_locked
Eb/N0 | ebd
虚拟填充 | virtual_f
码型 | code_type
遥测码速率 | freq_mdCode_rate
遥测数据类型 | freq_md_type
译码方式 | decode_mode
卷积码类型 | con_code_type
Viterbi译码输出相位 | decode_output_phase
R-S码类型 | rs_code
交错深度 | inter_depth
R-S译码坐标基 | rs_code_base
Turbo 码率 | turbo_bit_rate
LDPC 码率 | ldpc_bit_rate
解扰控制 | desc_control
解扰多项式长度 | len_solv_poly
解扰多项式 | len_solv
解扰初相 | init_phase_desc
CRC校验 | crc_check
CRC多项式 | crc_poly
CRC多项式长度 | crc_poly_len
字长（保留） | word_len
帧长 | frame_len
格式（副帧）长 | format_sub_frame_len
帧同步码组长度 | frame_sync_code_block_len
帧同步码组图样 | frame_sync_code_pat
帧同步码组位置 | frame_sync_group_pos
副帧同步方式 | sub_frame_sync_mode
ID计数位置 | id_count_pos
ID计数基值 | id_count_base
ID计数方向 | id_count_direc
副帧码组位置 | sub_frame_code_pos
副帧码组长度 | sub_frame_code_len
副帧同步码组 | sub_frame_sync_code_group
帧同步容错搜索容错位数 | fs_search_tole_fault_bits
帧同步容错锁定容错位数 | fs_lock_tole_fault_bits
帧同步容错校核容错位数 | fs_check_tole_fault_bits
帧同步容错校核检测帧数 | fs_check_tole_frame_num
帧同步容错锁定检测帧数 | fs_check_lcok_frame_num
副帧同步容错搜索容错位数 | sfs_search_tole_fault_bits
副帧同步容错校核容错位数 | sfs_check_tole_fault_bits
副帧同步容错锁定容错位数 | sfs_lock_tole_fault_bits
副帧校核帧数 | sub_frame_check_nu
副帧锁定帧数 | sub_frame_lock_frames
数据帧标志码 | data_frame_code
数据源选择 | data_source_sele
数据类型 | data_type
固定数设置 | fixed_num_set
码型 | code_type1
码速率 | freq_mdCode_rate1
编码方式 | enc_type
卷积码类型 | con_code_type1
卷积输出相位 | convo_output_phase
R-S码类型 | rs_code1
交错深度 | inter_depth1
R-S编码坐标基 | rs_code_base1
Turbo 码率 | turbo_bit_rate1
LDPC 码率 | ldpc_bit_rate1
加扰控制 | scramb_control
加扰多项式长度 | len_pert_poly
加扰多项式 | pertur_poly
加扰初相 | dist_prim_phase
CRC校验 | crc_check
CRC多项式 | crc_poly
CRC多项式长度 | crc_poly_len
字长（保留） | word_len
帧长 | frame_len
格式（副帧）长 | format_sub_frame_len
帧同步码组长度 | frame_sync_code_block_len
帧同步码组 | frame_sync_code_pat
帧同步码组位置 | frame_sync_group_pos
副帧同步方式 | sub_frame_sync_mode
ID计数位置 | id_count_pos
ID计数基值 | id_count_base
ID计数方向 | id_count_direc
副帧码组位置 | sub_frame_code_pos
副帧码组长度 | sub_frame_code_len
副帧同步码组 | sub_frame_sync_code_group
伪码来源 | pseudo_code_source
上行测量伪码码号 | up_mea_pse_code_num
上行遥控伪码码号 | up_rc_pse_code_num
下行测量伪码码号 | down_mea_pse_code_num
下行遥测伪码码号 | down_tele_pse_code_num
上行遥控伪码初相1 | up_rc_pse_code_ini_phase1
上行遥控伪码初相2 | up_rc_pse_code_ini_phase2
上行遥控伪码本原多项式1 | up_rc_pse_code_poly1
上行遥控伪码本原多项式2 | up_rc_pse_code_poly2
上行测量伪码初相1 | Uplink measurement PN code phase 1
上行测量伪码初相2 | Uplink measurement PN code phase 2
上行测量伪码本原多项式1 | up_mea_pse_code_ini_phase1
上行测量伪码本原多项式2 | up_mea_pse_code_ini_phase2
下行遥测码初相1 | Downlink telemetry code phase 1
下行遥测伪码初相2 | Downlink telemetry PN code phase 2
下行遥测伪码本原多项式1 | up_mea_pse_code_poly1
下行遥测伪码本原多项式2 | up_mea_pse_code_poly2
下行测量伪码初相1 | down_tele_pse_code_ini_phase1
下行测量伪码初相2 | down_tele_pse_code_ini_phase2
下行测量伪码本原多项式1 | down_tele_pse_code_poly1
下行测量伪码本原多项式2 | down_tele_pse_code_poly2
方位电压 | az_voltage
俯仰电压 | el_voltage